## Calcul Couple Rappel
SKIFF		B14

Bateau
Poids	kg	100
Poids Total	kg	250
Largeur	m	3,18
Mat	m	7
Hauteur Vis-de-mullet	m	1
Hauteur Pont	m	0,6
Dérive	m	1
Centre Dérive	m	,45
Surface GV	m²	12,00
Centre Velique GV	m	2,59	vs Bôme
Surface Foc	m²	4,85				75
Centre Velique Foc	m	1,37	vs Pont			1
Surface Voile Totale	m²	16,85				1
Hauteur Centre Vélique	m	3,12
Bras de Levier Vélique	m	3,58

Equipage		Barreur	Equipier
Poids	kg	70	80
Taille	m	1,8	1,8
Trapèze	(0/1)	0	0

Bras de Levier
Barreur	m	0,3
Équipier	m	0,3
Coque	m	1,59
Couple de Rappel	kg*m	283,5

Force Vélique Maximum Admissible	daN	79,23
Ratio FVMA/Poids	%	31,69%

Poids Reference		250
Effet Delta Poids		75%
Correction Trainée/Poids		100%

Calcul de la Vitesse Max à la surpuissance
Angle	Propulsion	Vitesse
Vent Apparent		V=(T+4,28)/3.93
	kg	kts
20	29	8,4
25	37	10,5
30	46	12,7
35	55	15,2
40	66	18,0
45	79	21,2

## Trainée-Vitesse
Courbe trainée Skiff					Conversion
14 pieds					Foot >> m	0,3048
240kg					Pound>>Kg	0,4536

Vitesse	Flat Water Drag	Trainée Eau Plate	One Foot Wave Drag	Trainée Clapot
kts	pounds	daN	pounds	daN

0	0	0	0	0		Traînée vs Vitesse / Skiff 14" , 250kg / Vitesse (kts) / Traînée (daN)
2	2,9	1,3	6,6	3,0
4	11	5,0	16	7,3
6	29	13,2	33	15,0
8	56	25,4	65	29,5
10	75	34,0	83	37,6
				75,00%
				Poids	200	85,00%
				Poids Ref	250
Trainée	Vitesse	Reg1	Reg2
0	0	0	1,0879511947		1,0879511947	0%
2	1,5	1,5180686212	1,5963396035		1,686055205	6%
4	2,5	2,4566314731	2,1047280122		2,2841592153	9%
6	3,3	3,2555592824	2,6131164209		2,8822632256	10%
8	4,0	3,9754712734	3,1215048297		3,4803672359	11%
10	4,6	4,6418087168	3,6298932384		4,0784712461	12%
12	5,3	5,2683451089	4,1382816472		4,6765752564	13%
14	5,9	5,8636095339	4,6466700559		5,2746792667	14%
16	6,4	6,4333507156	5,1550584647		5,872783277	14%
18	7,0	6,9816779642	5,6634468734		6,4708872873	14%
20	7,5	7,5116587133	6,1718352822		7,0689912976	15%
22	8,0	8,0256601999	6,6802236909		7,6670953079	15%
24	8,5	8,5255582158	7,1886120996		8,2651993182	15%
26	9,0	9,0128714302	7,6970005084		8,8633033284	15%
28	9,5	9,4888515088	8,2053889171		9,4614073387	15%
30	10,0	9,954545693	8,7137773259		10,059511349	15%
32	10,4	10,4108415289	9,2221657346		10,6576153593	16%
34	10,9	10,8584996337	9,7305541434		11,2557193696	16%
36	11,3	11,298178213	10,2389425521		11,8538233799	16%
38	11,7	11,7304517474	10,7473309609		12,4519273902	16%
40	12,2	12,1558254695	11,2557193696		13,0500314005	16%
42	12,6	12,5747467402	11,7641077783		13,6481354107	16%
44	13,0	12,9876141065	12,2724961871		14,246239421	16%
46	13,4	13,3947845943	12,7808845958		14,8443434313	16%
48	13,8	13,7965796447	13,2892730046		15,4424474416	16%
50	14,2	14,1932899886	13,7976614133		16,0405514519	16%
52	14,6	14,5851796876	14,3060498221		16,6386554622	16%
54	15,0	14,9724895075	14,8144382308		17,2367594725	16%
56	15,4	15,3554397571	15,3228266396		17,8348634828	16%
58	15,7	15,7342326919	15,8312150483		18,432967493	16%
60	16,1	16,1090545632	16,339603457		19,0310715033	16%
61	16,3	16,2950306143	16,5937976614		19,3301235085	16%
62	16,5	16,4800773729	16,8479918658		19,6291755136	17%
63	16,7	16,6642143608	17,1021860702		19,9282275188	17%
64	16,8	16,8474603874	17,3563802745		20,2272795239	17%
65	17,0	17,0298335857	17,6105744789		20,5263315291	17%
66	17,2	17,2113514472	17,8647686833		20,8253835342	17%
67	17,4	17,3920308536	18,1189628876		21,1244355393	17%
68	17,6	17,571888107	18,373157092		21,4234875445	17%
69	17,8	17,7509389579	18,6273512964		21,7225395496	17%
70	17,9	17,9291986317	18,8815455008		22,0215915548	17%
71	18,1	18,1066818533	19,1357397051		22,3206435599	17%
72	18,3	18,2834028704	19,3899339095		22,6196955651	17%
73	18,5	18,4593754756	19,6441281139		22,9187475702	17%
74	18,6	18,6346130264	19,8983223183		23,2177995753	17%
75	18,8	18,8091284653	20,1525165226		23,5168515805	17%
76	19,0	18,9829343375	20,406710727		23,8159035856	17%
77	19,2	19,1560428085	20,6609049314		24,1149555908	17%
78	19,3	19,3284656802	20,9150991357		24,4140075959	17%
79	19,5	19,5002144061	21,1692933401		24,7130596011	17%
80	19,7	19,6713001063	21,4234875445		25,0121116062	17%
81	19,8	19,841733581	21,6776817489		25,3111636114	17%
82	20,0	20,0115253234	21,9318759532		25,6102156165	17%