## Calcul Couple Rappel
SKIFF |  | B14
Bateau
Poids | kg | 100
Poids Total | kg | 250
Largeur | m | 3.18
Mat | m | 7
Hauteur Vis-de-mullet | m | 1
Hauteur Pont | m | 0.6
Dérive | m | 1
Centre Dérive | m | 0.45455
Surface GV | m² | 12
Centre Velique GV | m | 2.59 | vs Bôme
Surface Foc | m² | 4.85 |  | 75
Centre Velique Foc | m | 1.37 | vs Pont | 1
Surface Voile Totale | m² | 16.85 |  | 1
Hauteur Centre Vélique | m | 3.1237
Bras de Levier Vélique | m | 3.5783
Equipage |  | Barreur | Equipier
Poids | kg | 70 | 80
Taille | m | 1.8 | 1.8
Trapèze | (0/1) | 0 | 0
Bras de Levier
Barreur | m | 0.3
Équipier | m | 0.3
Coque | m | 1.59
Couple de Rappel | kg*m | 283.5
Force Vélique Maximum Admissible | daN | 79.2286
Ratio FVMA/Poids | % | 31.69%
Poids Reference |  | 250
Effet Delta Poids |  | 75%
Correction Trainée/Poids |  | 100%
Calcul de la Vitesse Max à la surpuissance
Angle | Propulsion | Vitesse
Vent Apparent |  | V=(T+4,28)/3.93
| kg | kts
20 | 28.8368 | 8.4267
25 | 36.9449 | 10.4898
30 | 45.7426 | 12.7284
35 | 55.4764 | 15.2052
40 | 66.4807 | 18.0053
45 | 79.2286 | 21.249

## Trainée-Vitesse
Courbe trainée Skiff | [5 empty] | Conversion
14 pieds | [5 empty] | Foot >> m | 0.3048
240kg | [5 empty] | Pound>>Kg | 0.4536
Vitesse | Flat Water Drag | Trainée Eau Plate | One Foot Wave Drag | Trainée Clapot
kts | pounds | daN | pounds | daN
0 | 0 | 0 | 0 | 0
2 | 2.9 | 1.3154 | 6.6 | 2.9938
4 | 11 | 4.9896 | 16 | 7.2576
6 | 29 | 13.1544 | 33 | 14.9688
8 | 56 | 25.4016 | 65 | 29.484
10 | 75 | 34.02 | 83 | 37.6488
75%
|  |  |  | Poids | 200 | 85%
|  |  |  | Poids Ref | 250
Trainée | Vitesse | Reg1 | Reg2
0 | 0 | 0 | 1.088 |  | 1.088 | 0%
2 | 1.5181 | 1.5181 | 1.5963 |  | 1.6861 | 5.62%
4 | 2.4566 | 2.4566 | 2.1047 |  | 2.2842 | 8.525%
6 | 3.2556 | 3.2556 | 2.6131 |  | 2.8823 | 10.3%
8 | 3.9755 | 3.9755 | 3.1215 |  | 3.4804 | 11.5%
10 | 4.6418 | 4.6418 | 3.6299 |  | 4.0785 | 12.36%
12 | 5.2683 | 5.2683 | 4.1383 |  | 4.6766 | 13.01%
14 | 5.8636 | 5.8636 | 4.6467 |  | 5.2747 | 13.52%
16 | 6.4334 | 6.4334 | 5.1551 |  | 5.8728 | 13.92%
18 | 6.9817 | 6.9817 | 5.6634 |  | 6.4709 | 14.26%
20 | 7.5117 | 7.5117 | 6.1718 |  | 7.069 | 14.54%
22 | 8.0257 | 8.0257 | 6.6802 |  | 7.6671 | 14.77%
24 | 8.5256 | 8.5256 | 7.1886 |  | 8.2652 | 14.98%
26 | 9.0129 | 9.0129 | 7.697 |  | 8.8633 | 15.15%
28 | 9.4889 | 9.4889 | 8.2054 |  | 9.4614 | 15.31%
30 | 9.9545 | 9.9545 | 8.7138 |  | 10.0595 | 15.44%
32 | 10.4108 | 10.4108 | 9.2222 |  | 10.6576 | 15.57%
34 | 10.8585 | 10.8585 | 9.7306 |  | 11.2557 | 15.67%
36 | 11.2982 | 11.2982 | 10.2389 |  | 11.8538 | 15.77%
38 | 11.7305 | 11.7305 | 10.7473 |  | 12.4519 | 15.86%
40 | 12.1558 | 12.1558 | 11.2557 |  | 13.05 | 15.94%
42 | 12.5747 | 12.5747 | 11.7641 |  | 13.6481 | 16.02%
44 | 12.9876 | 12.9876 | 12.2725 |  | 14.2462 | 16.08%
46 | 13.3948 | 13.3948 | 12.7809 |  | 14.8443 | 16.14%
48 | 13.7966 | 13.7966 | 13.2893 |  | 15.4424 | 16.2%
50 | 14.1933 | 14.1933 | 13.7977 |  | 16.0406 | 16.26%
52 | 14.5852 | 14.5852 | 14.306 |  | 16.6387 | 16.31%
54 | 14.9725 | 14.9725 | 14.8144 |  | 17.2368 | 16.35%
56 | 15.3554 | 15.3554 | 15.3228 |  | 17.8349 | 16.39%
58 | 15.7342 | 15.7342 | 15.8312 |  | 18.433 | 16.43%
60 | 16.1091 | 16.1091 | 16.3396 |  | 19.0311 | 16.47%
61 | 16.295 | 16.295 | 16.5938 |  | 19.3301 | 16.49%
62 | 16.4801 | 16.4801 | 16.848 |  | 19.6292 | 16.51%
63 | 16.6642 | 16.6642 | 17.1022 |  | 19.9282 | 16.52%
64 | 16.8475 | 16.8475 | 17.3564 |  | 20.2273 | 16.54%
65 | 17.0298 | 17.0298 | 17.6106 |  | 20.5263 | 16.56%
66 | 17.2114 | 17.2114 | 17.8648 |  | 20.8254 | 16.57%
67 | 17.392 | 17.392 | 18.119 |  | 21.1244 | 16.59%
68 | 17.5719 | 17.5719 | 18.3732 |  | 21.4235 | 16.6%
69 | 17.7509 | 17.7509 | 18.6274 |  | 21.7225 | 16.62%
70 | 17.9292 | 17.9292 | 18.8815 |  | 22.0216 | 16.63%
71 | 18.1067 | 18.1067 | 19.1357 |  | 22.3206 | 16.64%
72 | 18.2834 | 18.2834 | 19.3899 |  | 22.6197 | 16.66%
73 | 18.4594 | 18.4594 | 19.6441 |  | 22.9187 | 16.67%
74 | 18.6346 | 18.6346 | 19.8983 |  | 23.2178 | 16.68%
75 | 18.8091 | 18.8091 | 20.1525 |  | 23.5169 | 16.69%
76 | 18.9829 | 18.9829 | 20.4067 |  | 23.8159 | 16.71%
77 | 19.156 | 19.156 | 20.6609 |  | 24.115 | 16.72%
78 | 19.3285 | 19.3285 | 20.9151 |  | 24.414 | 16.73%
79 | 19.5002 | 19.5002 | 21.1693 |  | 24.7131 | 16.74%
80 | 19.6713 | 19.6713 | 21.4235 |  | 25.0121 | 16.75%
81 | 19.8417 | 19.8417 | 21.6777 |  | 25.3112 | 16.76%
82 | 20.0115 | 20.0115 | 21.9319 |  | 25.6102 | 16.77%